## 中央空调辅材询价清单
中央空调辅材询价清单
一 | 科室 | 空调系统主材、配件 | 参数要求 | 单位 | 数量 | 单价 | 小计
1 | 骨二科 | 3P铜管（含线材及保温等） | 铜管厚度:1mm 保温厚度：20mm | 米 | 48
2 |  | 各种型钢、吊架 |  | 项 | 1
3 |  | 泠凝水管UPVC-25（含保温） | 保温厚度：20mm | 米 | 35
4 |  | 双层百叶400*200（下出风） | ABS | 个 | 6
5 |  | 单层百叶1200*300（回风） | ABS | 个 | 3
6 |  | 镀锌风管 | 钢板厚度=1mm,保温；B1级20mm | ㎡ | 27
7 |  | 机器开孔 | DN85 | 个 | 6
8 |  | 帆布软连接 | 防火型 | ㎡ | 6
合计
二 | 科室 | 空调系统主材、配件 | 参数要求 | 单位 | 数量 | 单价 | 小计
1 | 皮肤科 | 3P铜管（含线材及保温等） | 铜管厚度:1mm 保温厚度：20mm | 米 | 96
2 |  | 5P铜管（含线材及保温等） | 铜管厚度:1mm 保温厚度：20mm | 米 | 48
3 |  | 各种型钢、吊架 |  | 项 | 1
4 |  | 泠凝水管UPVC-25（含保温） | 保温厚度：20mm | 米 | 63
5 |  | 双层百叶400*200（下出风） | ABS | 个 | 21
6 |  | 单层百叶1200*300（回风） | ABS | 个 | 6
7 |  | 单层百叶1500*300（回风） | ABS | 个 | 3
8 |  | 镀锌风管 | 钢板厚度=1mm,保温；B1级20mm | ㎡ | 81
9 |  | 机器开孔 | DN85 | 个 | 18
10 |  | 帆布软连接 | 防火型 | ㎡ | 18
合计
一：技术要求：风管安装完毕后进行漏风测试，水管安装完毕后进行试水试验，铜管铺设完成后需做保压试压、保温及软连接需做防火测试，在使用过程中，如出现漏风、漏水、出风口产生冷凝水、与装修方协调、风口开孔等，均由本次中标方负责。
二：其它要求：中标后两日内完成所有工作内容。风管及铜管口径大小应全部满足中标空调要求，安装位置位于自贡市第一医院骨二科及皮肤科过道。此价格包含安装、运费、税费等费用。