## 111
自贡市传染病医院住院医技一期工程建设项目二次加压供水设备工程清单
项目名称： |  | 自贡市传染病医院住院医技一期工程建设项目二次加压供水设备工程 |  |  |  |  | 询价单位： | 自贡市传染病医院
序号 | 产品名称 | 产品规格 | 流量（m3/h） | 扬程（m） | 功率（kW） | 单位 | 数量 | 单价（元） | 金额（元） | 备注
变频供水系统：
1 | 立式管道泵 |  | 7 | 35 | 1.5 | 台 | 3 |  |  | 两用一备；IE3；
2 | 变频控制柜 |  |  |  |  | 套 | 1 |  |  | 全变频；
4 | 压力罐 | 100L*10BAR |  |  |  | 个 | 1
5 | 成套管件 | 40－3－80(16BAR) |  |  |  | 套 | 1
其他
6 | 水箱 | 容量按设计要求 | 不锈钢 |  |  | 套 | 1
8 | 一体式泵房 |  | 不锈钢；保温；面积满足设备及使用要求 |  |  | 套 | 1
9 | 钢塑复合管 | DN100 |  |  |  | 米 | 5
10 | 消毒器 |  |  |  |  | 套 | 1
11 | 底座及管阀连接 | BH-10-SQL600-3*DN40 |  |  |  | 套 | 1
泵房清单
12 | 环境监测系统 | 温湿度传感器 |  |  |  | 套 | 1
13 |  | 烟雾传感器 |  |  |  | 套 | 1
14 |  | 除湿设备 |  |  |  | 套 | 1
15 |  | 积水液位探测器 | 液位传感器 |  |  | 套 | 1
16 |  | 泵房防淹 |  |  |  | 套 | 1
17 |  | 空调系统 |  |  |  | 套 | 1
18 |  | 交换机 | 固定端口：2个10/100/1000M以太口,7个10/100M以太口 |  |  | 套 | 1
以上清单名称及参数仅供报价参考，具体请以设计图总说明要求执行。