## 全彩
彩色显示屏技术方案
显示屏尺寸：长3.93米*2.17米（边框为0.045米）
序号 | 产品 | 规格 | 拟采购数量 | 单位 | 参数
1 | 单元板 | 320*160 | 158 | 张 | 1.★像数点间距≤2mm； 2.像素密度≥250000Dots/㎡，像素构成：1R1G1B； 3．单元板分辨率:160*80=12800Dots，单元板尺寸(长*宽):320mm*160mm； 4．驱动方式：恒流驱动，套件材质：采用聚碳酸酯和玻璃纤维材质； 5. 白平衡亮度≥450cd/㎡，0-100%亮度可调，屏幕亮度具有随环境照度的变化任意调整功能； 6.亮度均匀性可达到98%，亮度鉴别等级Bj≥20级； 7. 水平、垂直视角均可达到170°，对比度可达7000:1； 8. 峰值功耗≤410W/㎡，平均功耗≤160W/㎡； 9. 换帧频率：≥60Hz，支持120Hz等3D显示技术，能源效率≥2.4cd/W； 10. 机械强度≥30Mpa，抗拉强度≥230Mpa，屈服强度≥170Mpa； 11．刷新率≥1920Hz，亮度为10%时，可达到3000 Hz，支持低亮高灰、高刷； 12. 色温：1000-18000K，色温为6500K时，100%、75%、50%、25%四挡电平白场调节色温误差≤200K； 13. 使用寿命≥100000h，MTBF平均无故障时间≥100000h，MTTR平均修复时间≤20分钟；
2 | 磁铁 | 外牙 | 632 | 颗
3 | 电源 | 4.5V-40A | 40 | 台 | 显示屏开关电源 工作温度 -25℃-+70℃ 低温启动特性 @-40℃ -25℃，220Vac 输入,热机 5 分钟，带载 40A， 储存温度 -40℃-85℃ 工作湿度 20%RH-90%RH 储存湿度 10%RH-95%RH 散热方式 自然对流散热，需紧贴客户金属机箱外壳散热 大气压 70-106KPa 可用最高海拔高度 3000m 物理尺寸 长192.5±1mm*宽 82±1mm*高 30±1mm 重量 0.36kg 输入端子 9.5mm-5P pitch terminal, L N FG 输出端子 9.5mm-6P pitch terminal, V+ V+ V+ V- V- V 短路保护 可长期短路，消除短路后自动恢复工作 过流保护 48~76A 故障消除后自动恢复 工作额定输出电压 V1:+4.5Vdc 额定输出电流范围 0～40.0A 稳压精度 ±2% 负载调整率 ±2% 电压过冲 <5.0% 启动时间 3Sec. 纹波噪声 <200mV
4 | 结构 |  | 1 | 项 | 40*40镀锌方管+40*20mm镀锌方管，箱体厚度不小于20厘米
5 | 包边 |  | 1 | 项 | 拉丝黑钛金包边，正面不小于6厘米
6 | 视频处理器 |  | 1 | 台 | 1.专业级LED显示屏控制设备，具备强大的视频信号接收和处理能力，最大可接收1920×1200像素的高清数字信号；支持HDMI和DVI高清数字接口，多路信号间无缝切换；支持视频源任意缩放和裁剪。具备4个以上千兆网口输出，单机可支持最宽4096像素或最高2560像素的LED显示屏。同时，具备一系列丰富实用的功能，提供灵活的屏幕控制和高品质的图像显示，在LED媒体应用领域有显著优势。 2.具有2类以上视频输入接口，包括HDMI和DVI； 3.最大输入分辨率1920×1200@60Hz，支持分辨率任意设置； 4.最大带载不小于260万像素，最宽可达4096点，或最高可达2560点； 5.支持视频源任意切换，缩放和裁剪； 6.支持画面偏移； 7.双USB 2.0高速通讯接口，用于电脑调试和主控间任意级联； 8.支持亮度和色温调节； 9.支持低亮高灰； 10.支持HDCP 1.4
7 | 接收卡 |  | 25 | 张 | 1．集成HUB75，无需再配转接板，更方便，成本更低； 2．减少接插连接件，减少故障点，故障率更低； 3．支持常规芯片实现高刷新、高灰度、高亮度； 4．全新灰度引擎，低灰度表现更佳； 5．细节处理更完美，可消除单元板设计引起的某行偏暗、低灰偏红、鬼影等细节问题； 6．支持高精度的色度、亮度一体化逐点校正； 7．支持所有常规芯片、PWM芯片和灯饰芯片； 8．支持静态屏、1/2~1/64扫之间的任意扫描类型； 9．支持任意抽点，支持数据偏移，可轻松实现各种异型屏、球形屏、创意显示屏； 10．单卡支持不小于16组RGB信号输出； 11．支持超大带载面积，单卡带载128*512，256*256； 12．先进设计，优质元器件，全自动高低温老化测试，零故障出厂； 13．支持DC 3.8V~5.5V超宽工作电压，有效减弱电压波动带来的影响；
8 | 接收卡卡板 |  | 25 | 张
9 | 长排线 |  | 25 | 套
10 | 网线 | 80公分 | 25 | 根
11 | 电源线 | 80公分 | 41 | 根

## 室内4.75单红
窗口单红显示屏技术方案
显示屏尺寸：长8.602米*0.698米（边框为0.045米）
序号 | 产品 | 型号 | 规格 |  |  | 单位 | 拟采购数量 | 参数
1 | 单元板 | / | 304 | * | 152 | 张 | 113 | 1、像数点间距：≤4.75mm，像素密度：44321Dots/㎡；像素构成：1R，单元板分辨率：64*32=2048Dots；单元板尺寸(长*宽*厚)：304.0*152.0*12.0mm； 2、结构特点：灯驱合一；最大电流：6.5A±0.1A，输入电压(直流)：4.8-5.5V；驱动方式：恒流驱动 3、亮度 ≥200 cd/㎡，亮度均匀性 ＞0.8，屏幕水平视角：120±20度，屏幕垂直视角：120±20度； 最佳视距：≥5.0m，盲点率：小于万分之三； 4、最大功耗 ≤721W/㎡，换帧频率 ≥60帧/秒； 5、控制方式：计算机控制，逐点一一对应，视频同步，实时显示； 6、亮度调节：256级手动/自动 ； 7、使用寿命 ≥10万小时，平均故障时间≥1万小时。
2 | 磁铁 | / | 外牙 |  |  | 颗 | 452 | /
3 | 电源 | / | 4.5V-40A |  |  | 个 | 14 | 显示屏开关电源 工作温度 -25℃-+70℃ 低温启动特性 @-40℃ -25℃，220Vac 输入,热机 5 分钟，带载 40A， 储存温度 -40℃-85℃ 工作湿度 20%RH-90%RH 储存湿度 10%RH-95%RH 散热方式 自然对流散热，需紧贴客户金属机箱外壳散热 大气压 70-106KPa 可用最高海拔高度 3000m 物理尺寸 长192.5±1mm*宽 82±1mm*高 30±1mm 重量≤0.5kg 输入端子 9.5mm-5P pitch terminal, L N FG 输出端子 9.5mm-6P pitch terminal, V+ V+ V+ V- V- V 短路保护 可长期短路，消除短路后自动恢复工作 过流保护 48~76A 故障消除后自动恢复 工作额定输出电压 V1:+4.5Vdc 额定输出电流范围 0～40.0A 稳压精度 ±2% 负载调整率 ±2% 电压过冲 <5.0% 启动时间 3Sec. 纹波噪声 <200mV
4 | 控制卡 | / | W6 |  |  | 张 | 1 | 1.操作系统：支持Win7、Win8、Win10、Android、IOS 2.配套软件：手机软件LED魔宝，电脑软件LED Control System V6 3.节目编辑：支持65536个节目，每个节目支持≥16个自由分区。 4.跑边类型：幻影跑边，支持整屏跑边/分区跑边/自定义跑边。 5.播放类型：支持多节目顺序播放/定时播放/定长播放/分时段播放/锁定单节目播放。 6.时钟显示：支持多国时钟播放，支持时差设置。 7.区域类型：图文/字幕/时间/模拟表盘/计时/动画。 8.显示效果：支持软件自动生成字体动画;字体动画、魔幻跑边叠加播放，两千余种特技组合，实时预览功能。 9.软件开关机 ：支持定时自动开关机/软件开关机 10.通讯方式：WIFI极速稳定；U盘，即插即播 11.显示接口：≥1组标准50P 12.适配范围：支持各种规格室内、外单双色。 13.带载范围：048*256 4096*128 14.存储容量：≥16M
5 | 转接板 | / | HUB08-8 |  |  | 张 | 1 | /
6 | USB延长线 | / | 1.5米 |  |  | 根 | 1 | /
7 | 边框 | / | 90 | * | 45 | 根 | 4 | 40铝合金边框
8 | 直通 | / | 90 | * | 45 | 个 | 4 | 专用铝型材
9 | 背条 | / | 4MM |  |  | 根 | 8 | 专用铝型材
10 | 拐角 | / | 90 | * | 45 | 个 | 4 | /
11 | 长排线 | / | 60CM |  |  | 根 | 8 | /
12 | 挂钩 | / | 90*45 |  |  | 个 | 8 | /