## 清单
序号 | 名称 | 项目特征 | 单位 | 数量
一 | 口腔科 点位：8个
1 | 氧气终端 | 技术参数要求： 1.制式：国标； 2.具有防错插结构。 | 只 | 8
2 | 空气终端 | 技术参数要求： 1.制式：国标； 2.具有防错插结构。 | 只 | 8
3 | 吸引终端 | 技术参数要求： 1.制式：国标； 2.具有防错插结构。 | 只 | 8
4 | 笑气终端 | 1.制式：德标 2.自带维修功能，可带气检修 3.具有防错插接口 | 只 | 8
5 | 氧气终端 | 技术参数要求： 1.制式：国标； 2.具有防错插结构。 | 只 | 4
6 | 空气终端 | 技术参数要求： 1.制式：国标； 2.具有防错插结构。 | 只 | 4
7 | 吸引终端 | 技术参数要求： 1.制式：国标； 2.具有防错插结构。 | 只 | 4
8 | 笑气终端 | 1.制式：德标 2.自带维修功能，可带气检修 3.具有防错插接口 | 只 | 4
9 | 灯开关 | 规格型号：大板 技术参数要求： 1.规格型号：大板； 2.符合国际标准。 | 只 | 10
10 | 一体化灯带 | 技术参数要求： 1.LED型灯管； 2.符合国际标准。 | 只 | 10
11 | 3+2五孔插座 | 规格型号：2+3孔 技术参数要求： 1.规格型号：2+3孔； 2.符合国际标准。 | 个 | 30
12 | 14不锈钢管 | 规格型号：φ14 技术参数要求： 1.规格型号：φ14； 2.压力试验：按照规范进行压力试验； 3.气密性试验：按照规范进行气密性试验。 | 米 | 125
13 | 14阀门 | 规格型号：DN14 技术参数要求： 1.规格型号：DN14； 2.材质：铜； 3.类型：阀门； | 套 | 1
14 | 14不锈钢管弯头 | 规格型号：φ14 技术参数要求： 1.规格型号：φ14； 2.压力试验：按照规范进行压力试验； 3.气密性试验：按照规范进行气密性试验。 | 个 | 32
15 | φ10不锈钢管 | 规格型号：φ10 技术参数要求： 1.规格型号：φ10； 2.压力试验：按照规范进行压力试验； 3.气密性试验：按照规范进行气密性试验。 | 米 | 85
16 | φ8不锈钢管 | 规格型号：φ8 技术参数要求： 1.规格型号：φ8； 2.压力试验：按照规范进行压力试验； 3.气密性试验：按照规范进行气密性试验。 | 米 | 250
17 | 银焊丝 |  | KG | 0.5
18 | 笑气汇流排（3+3) | 1.规格型号：3+3（不包含钢瓶） 2.额定出口压力：0.2～1.0MPa（可调） 3.医用气体汇集排控制箱采用液晶屏精准显示汇集排输出压力及运行状态 4.支持RS485标准协议通讯及干接点信号远传报警 5.在断电情况下也可持续供气 6.断电也可观察气瓶压力及时更换气瓶 7.根据国家食品药品监督管理总局通告2017年第104号附件《医疗器械分类目录》规定，医用气体汇集排作为II类医疗器械管理，产品需具有医疗器械注册证 | 台 | 1
二 | 康复楼5楼（康复科） 点位：2个
1 | 氧气终端 | 技术参数要求： 1.制式：国标； 2.具有防错插结构。 | 只 | 2
2 | 吸引终端 | 技术参数要求： 1.制式：国标； 2.具有防错插结构。 | 只 | 2
3 | 设备带 | 技术参数要求： 1.尺寸：宽度210±10mm，厚度60±5mm； 2.铝合金材质，强电、弱电、医用气体管道三腔分离； 3.病房通长布置。 | 米 | 2
4 | 2.5电源线红 | 规格型号：WDZ-BYJ-2.5mm² 技术参数要求： 1.规格型号：WDZ-BYJ-2.5mm²； 2.铜芯线； 3.设备带内的电源线。 | 米 | 30
5 | 2.5电源线蓝 | 规格型号：WDZ-BYJ-2.5mm² 技术参数要求： 1.规格型号：WDZ-BYJ-2.5mm²； 2.铜芯线； 3.设备带内的电源线。 | 米 | 30
6 | 2.5电源线双色 | 规格型号：WDZ-BYJ-2.5mm² 技术参数要求： 1.规格型号：WDZ-BYJ-2.5mm²； 2.铜芯线； 3.设备带内的电源线。 | 米 | 30
7 | 1.5电源线红 | 规格型号：WDZ-BYJ-1.5mm² 技术参数要求： 1.规格型号：WDZ-BYJ-1.5mm²； 2.铜芯线； 3.设备带内的电源线。 | 米 | 5
8 | 1.5电源线蓝 | 规格型号：WDZ-BYJ-1.5mm² 技术参数要求： 1.规格型号：WDZ-BYJ-1.5mm²； 2.铜芯线； 3.设备带内的电源线。 | 米 | 5
9 | φ8不锈钢管 | 规格型号：φ8 技术参数要求： 1.规格型号：φ8； 2.压力试验：按照规范进行压力试验； 3.气密性试验：按照规范进行气密性试验。 | 米 | 15
10 | φ10不锈钢管 | 规格型号：φ10 技术参数要求： 1.规格型号：φ10； 2.压力试验：按照规范进行压力试验； 3.气密性试验：按照规范进行气密性试验。 | 米 | 15
11 | φ8不锈钢管直接 | 规格型号：φ8 技术参数要求： 1.规格型号：φ8； 2.压力试验：按照规范进行压力试验； 3.气密性试验：按照规范进行气密性试验。 | 个 | 4
12 | φ10不锈钢管直接 | 规格型号：φ10 技术参数要求： 1.规格型号：φ10； 2.压力试验：按照规范进行压力试验； 3.气密性试验：按照规范进行气密性试验。 | 个 | 4
13 | 灯开关 | 规格型号：大板 技术参数要求： 1.规格型号：大板； 2.符合国际标准。 | 个 | 2
14 | 一体化灯带 | 技术参数要求： 1.LED型灯管； 2.符合国际标准。 | 个 | 2
15 | 3+2五孔插座 | 规格型号：2+3孔 技术参数要求： 1.规格型号：2+3孔； 2.符合国际标准。 | 个 | 4
16 | 传呼分机 | 1.拔插式呼叫开关线 2.铝合金拉丝面板 | 个 | 2
17 | 传呼线 | 规格型号：RVV2×1.5 技术参数要求： 1.规格：RVV2×1.5； 2.传呼连接用线。 | 米 | 30
18 | 氧气终端 | 技术参数要求： 1.制式：国标； 2.具有防错插结构。 | 个 | 2
三 | 肾内科 点位：18个
1 | 氧气终端 | 技术参数要求： 1.制式：国标； 2.具有防错插结构。 | 个 | 18
2 | 吸引终端 | 技术参数要求： 1.制式：国标； 2.具有防错插结构。 | 个 | 18
3 | 设备带 | 技术参数要求： 1.尺寸：宽度210±10mm，厚度60±5mm； 2.铝合金材质，强电、弱电、医用气体管道三腔分离； 3.病房通长布置。 | 米 | 32.06
4 | 2.5电源线红 | 规格型号：WDZ-BYJ-2.5mm² 技术参数要求： 1.规格型号：WDZ-BYJ-2.5mm²； 2.铜芯线； 3.设备带内的电源线。 | 米 | 100
5 | 2.5电源线蓝 | 规格型号：WDZ-BYJ-2.5mm² 技术参数要求： 1.规格型号：WDZ-BYJ-2.5mm²； 2.铜芯线； 3.设备带内的电源线。 | 米 | 100
6 | 2.5电源线双色 | 规格型号：WDZ-BYJ-2.5mm² 技术参数要求： 1.规格型号：WDZ-BYJ-2.5mm²； 2.铜芯线； 3.设备带内的电源线。 | 米 | 100
7 | 1.5电源线红 | 规格型号：WDZ-BYJ-1.5mm² 技术参数要求： 1.规格型号：WDZ-BYJ-1.5mm²； 2.铜芯线； 3.设备带内的电源线。 | 米 | 30
8 | 1.5电源线蓝 | 规格型号：WDZ-BYJ-1.5mm² 技术参数要求： 1.规格型号：WDZ-BYJ-1.5mm²； 2.铜芯线； 3.设备带内的电源线。 | 米 | 30
9 | φ8不锈钢管 | 规格型号：φ8 技术参数要求： 1.规格型号：φ8； 2.压力试验：按照规范进行压力试验； 3.气密性试验：按照规范进行气密性试验。 | 米 | 51
10 | φ10不锈钢管 | 规格型号：φ10 技术参数要求： 1.规格型号：φ10； 2.材质：06Cr19Ni10； 2.压力试验：按照规范进行压力试验； 3.气密性试验：按照规范进行气密性试验。 | 米 | 51
11 | φ8不锈钢管直接 | 规格型号：φ8 技术参数要求： 1.规格型号：φ8； 2.压力试验：按照规范进行压力试验； 3.气密性试验：按照规范进行气密性试验。 | 个 | 15
12 | φ10不锈钢管直接 | 规格型号：φ10 技术参数要求： 1.规格型号：φ10； 2.压力试验：按照规范进行压力试验； 3.气密性试验：按照规范进行气密性试验。 | 个 | 15