## Sheet1
2024年通用医疗设备项目技术功能参数表
序号 | 需求调查项目名称 | 技术功能参数
1 | 病床 | 2100×990×500mm（±10）mm 床面长宽规格：1940×830mm（±5）mm 升降范围：背板0～70°±5°, 腿板0～450±5°带轮可推动
2 | 陪伴椅 | 展开尺寸：长1850×宽620×高400mm 折叠尺寸：长770×宽620×高940mm
3 | 注射泵(双泵) | 注射精度≤±1.8％ 速率范围：0.01-2300ml/h 最小步进0.01ml/h 最小步进0.01ml/h 预置输液总量范围：0.01-9999.99ml 可支持各种注射器型号
4 | 输液泵 | 输液精度≤±5％ 速滤范围：0.1-2000ml/h 不小于3.5英寸彩色显示屏
5 | 震动排痰仪 | 振动频率： 10-50Hz，控制精度±1Hz，连续可调 振动时间： 1-60分钟，连续可调 移动治疗方便